## Voltage divider
Calcul du montage à cathode commune
Montage cathode commune :
Formules : |  |  | où : |  | Paramètres de polarisation :
Av = | mu . Ra |  |  | mu = | 92 |  | , facteur de gain
| Ra + ra |  |  | ra = | 56000 | W | , résistance interne d'anode
|  |  |  | raa = | 56000 | W | , résistance interne d'anode étage précédent
Ra = | RP . RL | , Ra = | Rp // RL | RP = | 100000 | W | , résistance de polarisation anode
| RP + RL |  |  | RPa = | 100000 | W | , résistance de polarisation anode étage précédent
|  |  |  | RL = | 500000 | W | , résistance de charge
ROuta = | RP . ra | , ROuta = | Rp // ra | Rk = | 1500 | W | , résistance de polarisation cathode
| RP + ra |  |  | Rg = | 500000 | W | , résistance de grille
|  |  |  | Ci = | 4.7e-08 | F | , condensateur d'entrée
Rk2 = | RL + ra |  |  | Cgk = | 2.3e-12 | F | , condensateur interne grille/cathode
| mu + 1 |  |  | Cgp = | 2.4e-12 | F | , condensateur interne grille/anode
|  |  |  | Ck = | 0.0001 | F | , condensateur de découplage cathode
ROutk = | Rk . Rk2 | , ROutk = | Rk // Rk2 | Co = | 1e-07 | F | , condensateur de liaison en sortie
| Rk + Rk2 |  |  | PI = | 3.1416
Résultats :
Cin = | Cgk + Cgp . (Av + 1) |  |  | Av = | 55.0239 |  | gain en tension de l'étage
|  |  |  | Ra = | 83333.3333 | W | , résistance vue de l'anode
ROutaa = | RPa . raa | , ROutaa = | RPa // raa | ROuta = | 35897.4359 | W | , résistance de sortie anode
| RPa + raa |  |  | Rk2 = | 5978.4946 | W | , résistance vue de la cathode
|  |  |  | ROutk = | 1199.1373 | W | , résistance de sortie cathode
F1 = | 1 |  |  | Cin = | 1.3676e-10 | F | , condensateur interne d'entrée
| 2 . PI . Ci . Rg |  |  | ROutaa = | 35897.4359 | W | , résistance de sortie anode étage précédent
|  |  |  | F1 = | 6.7726 | Hz | , fréquence de coupure passe haut
F2 = | 1 |  |  | F2 = | 2.9699 | Hz | , fréquence de coupure passe haut
| 2 . PI . Co . (Routa + RL) |  |  | F3 = | 1.3272 | Hz | , fréquence de coupure passe haut
|  |  |  | F4 = | 32419.4629 | Hz | , fréquence de coupure passe bas
F3 = | 1
2 . PI . Ck . Routk
F4 = | 1
2 . PI . Cin . ROutaa